## Antoine Constants
Table G.1 Vapor Pressures of Various Substances
Antoine Equation Constants: ln(p*) = A - B / (C + T) [p*: mm Hg, T: K]
Substance Name | Formula | Temperature Range (K) | A | B | C
Acetic acid | C2H4O2 | 290-430 | 16.808 | 3405.57 | -56.34
Acetone | C3H6O | 241-350 | 16.6513 | 2940.46 | -35.93
Ammonia | NH3 | 179-261 | 16.9481 | 2132.5 | -32.98
Benzene | C6H6 | 280-377 | 15.9008 | 2788.51 | -52.36
Carbon disulfide | CS2 | 288-342 | 15.9844 | 2690.85 | -31.62
Carbon tetrachloride | CCl4 | 253-374 | 15.8742 | 2808.19 | -45.99
Chloroform | CHCl3 | 260-370 | 15.9732 | 2696.79 | -46.16
Cyclohexane | C6H12 | 280-380 | 15.7527 | 2766.63 | -50.5
Ethyl acetate | C4H8O2 | 260-385 | 16.1516 | 2790.5 | -57.15
Ethyl alcohol | C2H6O | 270-369 | 18.5242 | 3578.91 | -50.5
Ethyl bromide | C2H5Br | 226-333 | 15.9338 | 2511.68 | -41.44
n-Heptane | C7H16 | 270-400 | 15.8737 | 2911.32 | -56.51
n-Hexane | C6H14 | 245-370 | 15.8366 | 2697.55 | -48.78
Methyl alcohol | CH4O | 257-364 | 18.5875 | 3626.55 | -34.29
n-Pentane | C5H12 | 220-330 | 15.8333 | 2477.07 | -39.94
Sulfur dioxide | SO2 | 195-280 | 16.768 | 2302.35 | -35.97
Toluene | C6H5CH3 | 280-410 | 16.0137 | 3096.52 | -53.67
Water | H2O | 284-441 | 18.3036 | 3816.44 | -46.13
Source: R. C. Reid, J. M. Prausnitz, and T. K. Sherwood, 'The Properties of Gases and Liquids', 3d ed., Appendix A, McGraw-Hill, New York (1977).